## Strana 1.2.3.4
[17 empty] | CTRL C(V) | CTRL C(V)
Cenník pre RODINNÉ DOMY platný od : apríl 2022 zistite Vašu presnú cenu - označte príplatky, ktoré sa Vás týkajú
[17 empty] | 0 | Ing. Marián Drobný
| Základná cena (bungalov - jedno vykurované podlažie, rovný strop) | [7 empty] | 89 | [7 empty] | 0 | Mostová 34
| Poštovné a balné (na dobierku, I.triedou) | [7 empty] | 4 | [7 empty] | 0 | 03401 Ružomberok
[17 empty] | 0 | Ing. Marián Drobný
| Príplatky: (zvoľte "áno" ak sa Vás príplatok týka) | [15 empty] | 0 | Mostová 34
[17 empty] | 0 | 03401 Ružomberok
| 30 | príplatok za urgentné vypravovanie (do 3 pracovných dní) | [6 empty] | 0 | nie |  | - zvoľte "áno" ak chcete certifikát vypracovať do 3 pracovných dní, - zvoľte "nie" ak vám stačí vypracovať do 7 pracovných dní |  |  |  |  | 0 | -
[17 empty] | 0 | -
| 12 | príplatok za poschodový dom | [6 empty] | 0 | nie |  | - zvoľte "áno" ak máte poschodový dom (2 a viac vykurovaných podlaží), - zvoľte "nie" ak máte bungalov (vykurované len jedno podlažie) |  |  |  |  | 0 | -
[17 empty] | #REF! | 93
| 7 | príplatok za bungalov so šikmým stropom (aj keď len v jednej miestnosti) | [6 empty] | 0 | nie |  | - zvoľte "áno" ak ak máte bungalov so šikmým stropom (aj keď len v jednej miestnosti) - zvoľte "nie" ak máte poschodový dom alebo bungalov s rovným stropom |  |  |  |  | 0 | 0905123456
[17 empty] | 0 | aaaa.bbbbbbb@gmail.com
| 10 | príplatok ak je úžitková plocha rodinného domu nad 300 m2 | [6 empty] | 0 | nie |  | - zvoľte "áno" ak je úžitková plocha nad 300 m2, - zvoľte "nie" ak je úžitková plocha do 300 m2 |  |  |  |  | 0 | Novostavba rodinného domu
[17 empty] | 0 | Likavka
| 10 | príplatok ak ide o rekonštrukciu, prístavbu, nadstavbu | [6 empty] | 0 | nie |  | - zvoľte "áno" ak ak ide o rekonštrukciu, prístavbu, nadstavbu, - zvoľte "nie" ak máte novostavbu |  |  |  |  | 0 | Ružomberok
[17 empty] | 0 | -
| 5 | príplatok za nevykurovaný alebo temperovaný suterén (pivnicu) | [6 empty] | 0 | nie |  | - zvoľte "áno" ak máte nevykurovaný alebo temperovaný suterén (pivnicu), - zvoľte "nie" ak máte len podlahu na teréne (bez suterénu) |  |  |  |  | 0 | -
[17 empty] | 0 | -
| 15 | príplatok za viac bytových jednotiek (alebo viac kotolní) | [6 empty] | 0 | nie |  | - zvoľte "áno" ak ak máte viac bytových jednotiek (alebo viac kotolní), - zvoľte "nie" ak máte jednu bytovu jednotku s jedným hlavným vykurovacím systémom |  |  |  |  | 0 | 500/409
[17 empty] | 0 | Likavka
| 10 | príplatok ak máte SOLÁRNE alebo FOTOVOLTAICKÉ PANELY | [6 empty] | 0 | nie |  | - zvoľte "áno" ak máte SOLÁRNE alebo FOTOVOLTAICKÉ PANELY, - zvoľte "nie" ak nemáte solárne alebo fotovoltaické panely |  |  |  |  | 0 | 2
[17 empty] | 0 | 1
| 7 | príplatok ak je v dome REKUPERÁCIA (centrálna alebo lokálna) | [6 empty] | 0 | nie |  | - zvoľte "áno" ak je v dome rekuperáciu, - zvoľte "nie" ak nemáte rekuperčnú (vetraciu) jednotku |  |  |  |  | 0 | 1 – nová budova
[17 empty] | 0 | 1 – rodinný dom
| 30 | príplatok ak ide o vyhotovenie certifikátu za účelom štátnej dotácie (v príplatku je zahrnuté aj poradenstvo a práca so staršou dokumentáciou) | [6 empty] | 0 | nie |  | - zvoľte "áno" ak budete žiadať o štátnu dotáciu, - zvoľte "nie" ak nebudete žiadať o štátnu dotáciu, |  |  |  |  | 0 | 0
[17 empty] | - | -
[6 empty] | Vaša finálna cena na fakture: |  |  | 93 | [7 empty] | - | -
[17 empty] | - | -
Dotácia :
Ak ide o vyhotovenie certifikátu za účelom štátnej dotácie pre obnovu starších rodinných domov kontaktujte ma telefonicky ešte pred vypísaním formulára / 0905 575 738 /. Cenu dohodneme individuálne, podľa rozsahu prác a Vašich požiadaviek. Rád Vám poradím ako dosiahnúť 30% (resp.60%) úsporu, ktorá je podmienkou pre schálenie štátnej dotácie 14.000,-€ (resp. 19.000,-€).
| Viac o dotácii pre obnou starších rodinných domov nájdete tu : |  |  |  |  | https://www.obnovdom.sk/
| INFORMÁCIA O PLÁNOVANEJ 1. VÝZVE : |  |  |  |  | https://www.obnovdomov.sk/pdf/informacia_1_2022.pdf | [10 empty] | 0 | 1 – rodinný dom
| Napíšte inú cenu - (napr. ak nejde o rodinný dom, alebo ak sme dohodli hromadnú zľavu za viac budov, prípadne za iné služby navyše) | [7 empty] | 0 | [7 empty] | - | -
[17 empty] | - | -
[17 empty] | - | -
[17 empty] | - | -
| STRANA 1 | [15 empty] | - | -
| Formulár obhliadky budovy pre vypracovanie energetického certifikátu | [15 empty] | #REF! | #REF!
[17 empty] | 0 | 1995
| Pred vypisovaním formulára si ho uložte do počítača. Ak nejakú informáciu neviete, nechajtedanú kolónku prázdnu, alebo napíšte "neviem". | [15 empty] | - | -
| INFORMÁCIE O OBJEDNÁVATEĽOVI | [15 empty] | #REF! | #REF!
| Formulár vypracoval: |  |  |  |  | Ivana Drobná | [5 empty] | VŠETKY VZOROVÉ INFORMÁCIE (KTORÉ NIE SÚ VAŠE) NEZABUDNITE VYMAZAŤ |  |  |  |  | #REF! | #REF!
| Telefonický kontakt: |  |  |  |  | 0905123456 | [10 empty] | 0 | 0
| E-mail: |  |  |  |  | aaaa.bbbbbbb@gmail.com | [10 empty] | 0 | 1967
| dátum vypracovania formulára (vykonania obhliadky): |  |  |  |  | 2.4.2022 | [10 empty] | profil (rám) | plastový profil
| korešpondenčná adresa (kde certifikát zaslať) |  | Meno (názov firmy) |  |  | Ing. Marián Drobný | [10 empty] | označenie | Salamander Streamline
|  |  | Ulica, číslo |  |  | Mostová 34 | [10 empty] | Uf profilu (rámu) | 1,3
|  |  | PSČ, Obec |  |  | 03401 Ružomberok | [10 empty] | zasklenie | 3-sklo
[17 empty] | Ug skla= | 0,6
| fakturačná adresa |  | Meno (názov firmy) |  |  | Ing. Marián Drobný | [10 empty] | Dištančný rámik medzi sklami | matný sivý (pošlite foto)
|  |  | Ulica, číslo |  |  | Mostová 34 | [10 empty] | 0 | 0
|  |  | PSČ, Obec |  |  | 03401 Ružomberok | [10 empty] | profil (rám) | 0
|  |  | IČO |  |  | - | [10 empty] | 0 | 0
|  |  | DIČ |  |  | - | [10 empty] | označenie | 0
|  |  | IČ DPH: |  |  | - | [10 empty] | Uf profilu (rámu) | 0
[17 empty] | zasklenie | 0
[17 empty] | Ug skla= | 0
| INFORMÁCIE O BUDOVE: | [15 empty] | Dištančný rámik medzi sklami | 0
| Názov stavby: (podľa stavebného povolenia) |  | Novostavba rodinného domu | [13 empty] | 0 | 0
[17 empty] | Typ | Velux, Fakro
| Obec: |  | Likavka |  |  |  | Staršie budovy : | [7 empty] | Účel certifikácie: | Kategórie budovy | materiál rám | plastový
| Okres: |  | Ružomberok |  |  |  | Rok prvej kolaudácie: (kedy bola postavená): |  | 1967 | [5 empty] | 1 – nová budova | 1 – rodinný dom | Uf rámu | 1,4
| Ulica: |  | - |  |  |  | Rok poslednej rekonštrukcie (napr. nadstavby, zateplenia ...): |  | 1995 | [5 empty] | 2 – významná obnova | 2 – bytový dom | zasklenie | 2-sklo
| Popisné číslo: |  | - |  |  |  | Číslo predošlého certifikátu: |  | - | [5 empty] | 3 – predaj | 3 – administratívna budova | Ug skla= | 1,1
| Súpisné číslo: |  | - |  |  |  | Spotreby energie na vykurovanie za predošlé 3 roky (netýka sa novostavieb) | [7 empty] | 4 – prenájom | 4 – budova školy alebo školského zariadenia | Rámik medzi sklami | strieborný lesklý
| Katastrálne územie: |  | Likavka |  |  |  | 2020 (kWh/rok) |  | - | [5 empty] | 5 – iný účel | 5 – budova nemocnice | 0 | typ
| Parcelné číslo: (len pod budovou) |  | 500/409 |  |  |  | 2019 (kWh/rok) |  | - | [6 empty] | 6 – budova hotela alebo reštaurácie | 0 | Velux
| Účel certifikácie: |  | 1 – nová budova |  |  |  | 2018 (kWh/rok) |  | - | [6 empty] | 7 – športová hala alebo iná budova určené na šport | 0 | 0
| Kategória budovy: |  | 1 – rodinný dom |  |  |  | Poznámka : | [8 empty] | 8 – budova pre veľkoobchod alebo maloobchod | 0 | 0
| Počet vykurovaných podlaží: |  | 2 |  |  |  | xxx | [8 empty] | 9 – ostatné budovy (budovy so zmiešaným účelom využitia) | typ | orientácia
| Počet bytových jednotiek: |  | 1 | [13 empty] | Velux | východ
[17 empty] | Fakro | západ
| STRANA 2 | [15 empty] | 0 | 0
| INFORMÁCIE O OTVOROVÝCH KONŠTRUKCIÁCH: (nepíšte to, v čom ste si nie úplne istý) | [15 empty] | 0 | 0
| Okná: typ 1 | profil (rám) | plastový profil |  |  |  | Vchodové dvere 1 (hlavné) | profil (rám) | hliníkový |  | údaje o oknách a dverách sú uvedené v objednávke alebo na faktúre. | [5 empty] | orientácia | počet
|  |  | 5 komorový |  |  |  |  | označenie | MB-56 ST | [7 empty] | východ | 2
|  | označenie | Salamander Streamline |  |  |  |  | Uf profilu (rámu) | 1,39 | [7 empty] | západ | 1
|  | Uf profilu (rámu) | 1,3 |  |  |  |  | zasklenie | 2-sklo | [7 empty] | 0 | 0
|  | zasklenie | 3-sklo |  |  |  | orientované na | Ug skla= | 1,1 | [7 empty] | 0 | 0
|  | Ug skla= | 0,6 |  |  |  | napr. Západ | Rámik medzi sklami | strieborný lesklý |  | ak neviete presný typ rámika medzi sklami, napíšte len - lesklý (strieborný) alebo matný (teplý) pošlite nám fotku | [5 empty] | počet | šírka a výška
|  | Dištančný rámik medzi sklami | matný sivý (pošlite foto) |  |  |  |  | výplň | Gava 30 mm | [7 empty] | 2 | 0,78
[17 empty] | 1 | 0,78
| Okná: typ 2 (ak je) | profil (rám) |  |  |  |  | Vchodové dvere 2 (ak sú) | profil (rám) | [8 empty] | 0 | 0
[8 empty] | označenie | [8 empty] | 0 | 0
|  | označenie | [5 empty] | Uf profil (rám) | [8 empty] | profil (rám) | hliníkový
|  | Uf profilu (rámu) | [5 empty] | zasklenie | [8 empty] | označenie | MB-56 ST
|  | zasklenie |  |  |  |  | orientované na | Ug skla= | [8 empty] | Uf profilu (rámu) | 1,39
|  | Ug skla= |  |  |  |  | xxxxx | Rámik medzi sklami | [8 empty] | zasklenie | 2-sklo
|  | Dištančný rámik medzi sklami | [5 empty] | výplň | [8 empty] | Ug skla= | 1,1
[17 empty] | Rámik medzi sklami | strieborný lesklý
| Strešné okná: | Typ | Velux, Fakro |  |  |  | Vchodové dvere 3 (ak sú) | profil (rám) | [8 empty] | výplň | Gava 30 mm
|  | materiál rám | plastový |  |  |  |  | označenie | [8 empty] | 0 | 0
|  | Uf rámu | 1,4 |  |  |  |  | Uf profil (rám) | [8 empty] | profil (rám) | 0
|  | zasklenie | 2-sklo |  |  |  |  | zasklenie | [8 empty] | označenie | 0
|  | Ug skla= | 1,1 |  |  |  | orientované na | Ug skla= | [8 empty] | Uf profil (rám) | 0
|  | Rámik medzi sklami | strieborný lesklý |  |  |  | xxxxx | Rámik medzi sklami | [8 empty] | zasklenie | 0
| typ | orientácia | počet | šírka a výška |  |  |  | výplň | [8 empty] | Ug skla= | 0
| Velux | východ | 2 | 0,78 | 1,38 | [11 empty] | Rámik medzi sklami | 0
| Fakro | západ | 1 | 0,78 | 1,38 |  | Garážová brána | šírka (m) | 3,2 |  | U brány - ak je na bráne nalepený štítok poslať mailom aj foto štítku | [5 empty] | výplň | 0
[8 empty] | výška (m) | 3,5 | [7 empty] | 0 | 0
[8 empty] | U brány= | 1,4 | [7 empty] | profil (rám) | 0
[17 empty] | označenie | 0
[17 empty] | Uf profil (rám) | 0
| Zmeny oproti projektu (poznámky) - vzorové texty vymažte: | [15 empty] | zasklenie | 0
| napr. jedno okno na juh je naviac, rozmer 1,4 x 1,3 m | [15 empty] | Ug skla= | 0
[17 empty] | Rámik medzi sklami | 0
| Opatrenia ktoré plánujete vykonať v krátkej budúcnosti : | [15 empty] | výplň | 0
| napr. budovu plánujeme v krátkej budúcnosti zatepliť bielym fasádnym polystyrénom hrubky 100 mm a po kolaudácii plánujeme inštaláciu krbu o výkone do 12 kW. | [15 empty] | šírka (m) | 3,2
| Nevykurované priestory v budove : | [15 empty] | výška (m) | 3,5
| napr. suterén | [15 empty] | U brány= | 1,4
| Temperované priestory v budove: | [15 empty] | 0 | nosná konštrukcia:
| napr. garáž | [15 empty] | 0 | POROTHERM Profi 38 Ti (na murovaciu penu)
[17 empty] | 0 | izolácia :
[17 empty] | 0 | polystyrén typu EPS 70F (biely)
| STRANA 3 | [15 empty] | 0 | 0
| INFORMÁCIE O STAVEBNÝCH KONŠTRUKCIÁCH: | [15 empty] | 0 | 0
| Obvodová stena 1 |  | Materiál |  |  |  |  | Hrúbka (mm) |  | Poznámka | [6 empty] | 0 | 0
|  |  | nosná konštrukcia: | [6 empty] | pri brúsených tehlách uveďte čím boli lepené : | [6 empty] | 0 | 0
|  |  | POROTHERM Profi 38 Ti (na murovaciu penu) |  |  |  |  | 380 | [8 empty] | 0 | 0
|  |  | izolácia : | [13 empty] | 0 | 0
|  |  | polystyrén typu EPS 70F (biely) |  |  |  |  | 100 | [8 empty] | 0 | 0
[10 empty] | (murovacia pena alebo lepiaca malta) | [6 empty] | 0 | Materiál
[17 empty] | 0 | nosná konštrukcia:
[17 empty] | 0 | 0
[17 empty] | 0 | izolácia :
[17 empty] | 0 | 0
[17 empty] | 0 | 0
[17 empty] | 0 | 0
| Obvodová stena 2 (ak je aj iná) |  | Materiál |  |  |  |  | Hrúbka (mm) |  | Poznámka | [6 empty] | 0 | 0
|  |  | nosná konštrukcia: | [13 empty] | 0 | 0
[8 empty] | 0 | [8 empty] | 0 | 0
|  |  | izolácia : | [13 empty] | 0 | 0
[8 empty] | 0 | [8 empty] | 0 | 0
[17 empty] | 0 | Materiál
[17 empty] | 0 | konštrukcia:
[17 empty] | 0 | Porotherm
[17 empty] | 0 | izolácia :
[17 empty] | 0 | bez izolácie
[17 empty] | 0 | 0
[17 empty] | 0 | 0
| Stena medzi vykurovaným a nevykurovaným priestorom (garaž, ...) |  | Materiál |  |  |  |  | Hrúbka (mm) |  | Poznámka | [6 empty] | 0 | 0
|  |  | konštrukcia: | [13 empty] | 0 | 0
|  |  | Porotherm |  |  |  |  | 250 | [8 empty] | 0 | 0
|  |  | izolácia : | [13 empty] | 0 | 0
|  |  | bez izolácie |  |  |  |  | 0 | [8 empty] | 0 | 0
[17 empty] | 0 | Materiál
[17 empty] | 0 | Sadrokartónový strop
[17 empty] | 0 | Vzduchová medzera
[17 empty] | 0 | Minerálna vlna - Isover Unirol Plus
[17 empty] | 0 | Plné debnenie z dosák
[17 empty] | 0 | #REF!
[17 empty] | 0 | #REF!
| Šikmá strecha |  | Materiál |  |  |  |  | Hrúbka (mm) |  | Poznámka | [6 empty] | 0 | 0
|  |  | Sadrokartónový strop |  |  |  |  | 12 |  | Uhol strechy : | [6 empty] | 0 | 0
|  |  | Vzduchová medzera |  |  |  |  | 50 |  | 45,2˚ | [6 empty] | 0 | 0
[17 empty] | 0 | 0
|  |  | izolácia : | [13 empty] | 0 | 0
|  |  | Minerálna vlna - Isover Unirol Plus |  |  |  |  | 300 | [8 empty] | 0 | Materiál
|  |  | Plné debnenie z dosák |  |  |  |  | 25 | [8 empty] | 0 | Sadrokartónový strop
[17 empty] | 0 | Vzduchová medzera
[17 empty] | 0 | Železobetónová doska
[17 empty] | 0 | Minerálna vlna - Isover Unirol Plus
[17 empty] | 0 | OSB doska
[17 empty] | 0 | 0
| Strop pod nevykurovaným pôjdom |  | Materiál |  |  |  |  | Hrúbka (mm) |  | Poznámka | [6 empty] | 0 | 0
|  |  | Sadrokartónový strop |  |  |  |  | 12 | [8 empty] | 0 | 0
|  |  | Vzduchová medzera |  |  |  |  | 50 | [8 empty] | 0 | 0
|  |  | Železobetónová doska |  |  |  |  | 150 | [8 empty] | 0 | 0
|  |  | Minerálna vlna - Isover Unirol Plus |  |  |  |  | 300 | [8 empty] | 0 | 0
|  |  | OSB doska |  |  |  |  | 24 | [8 empty] | 0 | Materiál
[17 empty] | 0 | 0
[17 empty] | 0 | izolácia zo strany interiéru:
[17 empty] | 0 | 0
[17 empty] | 0 | 0
[17 empty] | 0 | konštrukcia:
[17 empty] | 0 | 0
| Plochá strecha 1 |  | Materiál |  |  |  |  | Hrúbka (mm) |  | Poznámka | [6 empty] | 0 | 0
[17 empty] | 0 | izolácia zo strany exteriéru:
|  |  | izolácia zo strany interiéru: | [13 empty] | 0 | polystyrén typu EPS 150S
|  |  | bez izolácie |  |  |  |  | 0 | [8 empty] | 0 | 0
[17 empty] | 0 | 0
|  |  | konštrukcia: | [13 empty] | 0 | Materiál
|  |  | Železobetónová doska |  |  |  |  | 150 | [8 empty] | 0 | 0
[17 empty] | 0 | izolácia zo strany interiéru:
|  |  | izolácia zo strany exteriéru: | [13 empty] | 0 | 0
|  |  | polystyrén typu EPS 150S |  |  |  |  | 250-300 (v spáde) | [8 empty] | 0 | 0
[17 empty] | 0 | konštrukcia:
[17 empty] | 0 | 0
| Plochá strecha 2 (balkon, terasa) |  | Materiál |  |  |  |  | Hrúbka (mm) |  | Poznámka | [6 empty] | 0 | 0
[17 empty] | 0 | izolácia zo strany exteriéru:
|  |  | izolácia zo strany interiéru: | [13 empty] | 0 | 0
[8 empty] | 0 | [8 empty] | 0 | 0
[17 empty] | 0 | 0
|  |  | konštrukcia: | [13 empty] | 0 | Materiál
[8 empty] | 0 | [8 empty] | 0 | 0
[17 empty] | 0 | izolácia zo strany interiéru:
|  |  | izolácia zo strany exteriéru: | [13 empty] | 0 | 0
[8 empty] | 0 | [8 empty] | 0 | 0
[17 empty] | 0 | izolácia zo strany exteriéru:
[17 empty] | 0 | 0
| Strop nad vonkajším prostredím |  | Materiál |  |  |  |  | Hrúbka (mm) |  | Poznámka | [6 empty] | 0 | 0
[17 empty] | 0 | 0
|  |  | izolácia zo strany interiéru: | [13 empty] | 0 | 0
[8 empty] | 0 | [8 empty] | 0 | 0
[17 empty] | 0 | 0
|  |  | izolácia zo strany exteriéru: | [13 empty] | 0 | Materiál
[8 empty] | 0 | [8 empty] | 0 | Laminátova podlaha
[17 empty] | 0 | Podložka pod laminátovú podlahu
[17 empty] | 0 | Cementový poter
[17 empty] | 0 | polystyrén typu EPS 100S
[17 empty] | 0 | 0
[17 empty] | 0 | 0
| Podlaha na teréne |  | Materiál |  |  |  |  | Hrúbka (mm) |  | Poznámka | [6 empty] | 0 | 0
|  |  | Laminátova podlaha |  |  |  |  | 10 | [8 empty] | 0 | 0
|  |  | Podložka pod laminátovú podlahu |  |  |  |  | 3 | [8 empty] | 0 | 0
|  |  | Cementový poter |  |  |  |  | 60 | [8 empty] | 0 | 0
|  |  | polystyrén typu EPS 100S |  |  |  |  | 100 | [8 empty] | 0 | 0
[17 empty] | 0 | Materiál
[17 empty] | 0 | 0
[17 empty] | 0 | izolácia zo strany interiéru:
[17 empty] | 0 | 0
[17 empty] | 0 | 0
[17 empty] | 0 | izolácia zo strany suterénu:
[17 empty] | 0 | 0
| Strop nad suterénom |  | Materiál |  |  |  |  | Hrúbka (mm) |  | Poznámka | [6 empty] | 0 | 0
[17 empty] | 0 | 0
|  |  | izolácia zo strany interiéru: | [13 empty] | 0 | 0
[8 empty] | 0 | [8 empty] | 0 | 0
[17 empty] | 0 | 0
|  |  | izolácia zo strany suterénu: | [13 empty] | 0 | Materiál
[8 empty] | 0 | [8 empty] | 0 | 0
[17 empty] | 0 | izolácia zo strany interiéru:
[17 empty] | 0 | 0
[17 empty] | 0 | 0
[17 empty] | 0 | izolácia zo strany nevykurovaného priestoru:
[17 empty] | 0 | 0
| Strop nad nevykurovaným priestorom (garáž, ...) |  | Materiál |  |  |  |  | Hrúbka (mm) |  | Poznámka | [6 empty] | 0 | 0
[17 empty] | 0 | 0
|  |  | izolácia zo strany interiéru: | [13 empty] | 0 | 0
[8 empty] | 0 | [8 empty] | 0 | 0
izolácia zo strany nevykurovaného priestoru:
0
VŠETKY VZOROVÉ INFORMÁCIE (KTORÉ NIE SÚ VAŠE) ZMAZAŤ !!!
STRANA 4
Vykurovanie:
| Zdroj tepla (kotol) presný typ+ |  |  | Tepelné čerpadlo vzduch-voda Daikin Altherma LT 8 kW vnútorná jednotka ERLQ003CV3, vonkajšia jednotka EHVH08S18CB3V
| Akumulačná nádrž (koľko litrov) (na vykurovaciu vodu*) * voda ktorá ide do radiátorov (podlahovky) |  |  | súčasťou vykurovacieho systému je akumulačná nádrž na vykurovaciu vodu o objeme .......... litrov typ ........... Pozn: (akumulačná nádrž nie je bojler)
| Krbova vlozka,piecka, volne stojace kachle atd-vlozka(teplovodna,ma prieduchy po dome,volne stojaca bez prieduchov) |  |  | krbové Kachle 12 kW, bez prieduchov do iných miestností
| Palivo : percentualne rozdelit cim doma priblizne kurite drevo elektrinu plyn s odsuhlasenim majitela objektu ! |  |  | PLYN | 0% |  | Elektrina | 80% | Uhlie | 0% | Drevo | 20% | Peletky | 0%
INE -
| Typ: (kondenzačný, turbo, nízkoteplotný, štandardný) |  |  | vzduch-voda
| Rekuperačná jednotka (RJ): |  |  | typové označenie |  |  |  | Účinnosť RJ | Dosah RJ | Miestnosti bez RJ |  | Príkon ventilátorov
|  |  |  | Komfovent Domekt PP 300 V |  |  |  | 87% | 95% | garáž |  | 67 W
| Druh klimatizácie: (len ak má funkciu vykurovania) |  |  | vnútorná jednotka .............. vonkajšia jednotka ................
| Typ vykurovania: |  |  | Podlahové kúrenie: 50% plochy Radiátory: 50% plochy Elektrické podlahové rohože/odporové drôty (celkový výkon): 0% plochy; 0 kW Rebríkové radiátory: 2ks napojené na podlahové vykurovanie a s elektrickou špirálou 500W
(radiátory, podlahové, atď.) Uvies kde sa nachadzaju radiatory a kde podlahove vykurovanie
| Teplotná regulácia na vykurovacích telesách -napr termohlavice ? |  |  | termostatické hlavice na radiátoroch
| Teplotná regulácia v budove popisať aka ? Napr. ekvitermicka-ma jeden snimac vonku jeden vo vnutri, klacika-vnutorny termostat,Bez regulacie |  |  | ekvitermická (ano / nie) |  |  | klasicky vnutorny termostat (ano/nie) |  | Bez regulacie (ano/nie) |  |  | INÉ -uviest čo
x
|  |  |  | áno |  |  | áno |  | x |  |  | x
| Materiál rozvodov kúrenia + rozmer (ak viete): |  |  | plastohliníkové, oceľové, medené ...
| Materiál izolácie rozvodov: |  |  | tubolit
| Hrúbka izolácie rozvodov: |  |  | 9 mm
| Vykurovacie rozvody vedené aj v nevykurovanom priestore (napr. pivnica) (áno / nie) |  |  | garáž |  |  |  |  | Dĺžka úseku: 5 m
| Čerpadlo na rozvod vykurovacej vody |  |  | Čerpadlo na rozvod vody je súčasťou tepelného čerpadla
OHREV ÚŽITKOVEJ VODY:
| Zdroj TÚV (teplej úžitk.vody): čím sa ohrieva Percentualne rozdelit cim sa voda ohrieva aspon približne napr 50% elektrina,20%-drevo,30% -plyn, ALEBO 100% plyn.Napísať pribliznu hodnotu. Ak nevie ked tak navrhnite. |  |  | PLYN | 0% |  | Elektrina | 100% | Uhlie | 0% | Drevo | 0% | Peletky | 0%
Tepelné čerpadlo - typ hore Elektrická špirála v zásobníku - 2,2 kW
| zásobník |  |  | samostatne stojaci ... / príp. vstavaný v tepelnom čerpadle (kotly), alebo vnorený v akumul.nádrži /
| typ zásobníka |  |  | OVK 200P
| objem zásobníka (v litroch) |  |  | 191
| Cirkulácia TÚV: (áno/nie) |  |  | nie je
| Materiál + rozmer rozvodov TÚV: |  |  | plastohliníkové, plastové ...
| Materiál izolácie rozvodov TÚV: |  |  | 9 mm
| Hrúbka izolácie rozvodov: |  |  | tubolit
| Solárne panely: |  |  | nie
| Dosah: (ohrev vody, vykurovanie...) |  |  | nie
| typ (trubicové/doskové): u trubicových uviesť celkový počet trubíc |  |  | nie
| počet kusov a rozmer: |  |  | nie
| absorbčná plocha v m² jedného SP: |  |  | nie
| Fotovoltaické panely (typ,výkon): |  |  | nie
| počet kusov a rozmer: |  |  | nie
| Dosah: (ohrev vody, vykurovanie...) |  |  | nie
| Batérie (počet, kapacita): |  |  | nie
| Nevykurované (alebo temperované) miestnosti |  |  | garáž je temperovaná
Záväzná objednávka pre vypracovanie energetického certifikátu
Zaslaním tohoto formulára na uvedenú mailovú adresu potvrdzujete, že uvedené údaje sú pravdivé a zodpovedajú aktuálnemu stavu budovy ku dňu zaslania formulára.Zároveň potvrdzujete záväznú objednávku energetického certifikátu budovy v cene: 93,-€.
Zašlite nám tieto podklady :
Zoznam podkladov potrebných pre vypracovanie energetického certifikátu
1. tento vyplnený formulár 2. projektovú dokumentáciu - všetky pôdorysy - suterén, prízemie, podkrovie a všetky rezy budovy (na pôdorysoch sú uvedené aj rozmery okien, v rezoch sú uvedené výšky miestností)
3. geometrický plán (stačí len umiestnenie budovy na parcele)
4. objednávku alebo faktúru od okien a dverí
5. fotky budovy (exteriér) - celý dom z diaľky (na šírku, najlepšie v pomere 4:3) - bude na titulnej strane certifikátu a fotky budovy zo všetkých strán (tak aby bolo vidno všetky okná a hlavne vchodové dvere) - slúžia len pre porovnanie skutočného stavu s projektom
pozn.: dokumenty stačí poslať ako fotky - napr. formát ".jpg" - v interiéri fotiť s bleskom, nekonvertovať do iných formátov, aby sa neznížila kvalita
6. fotky budovy (interiér)
- 1x foto celej technickej miestnosti - celý systém - rozvody v kotolni alebo technickej miestnosti
- 1x foto štítok na kotly (pri tepelnom čerpadle aj štítok na vonkajšej jednotke)
- 1x foto štítok na nádrži na vodu (prípadne aj na akumulačnej nádrži)
- príp. odfotiť aj iné systémy (krb, solárny systém, fotovoltaika, rekuperácia, klímatizácia (ak aj vykuruje)...)
- 1x foto vodných čerpadiel na tuv alebo vykurovaciu vodu - štítok z blízka (ak nie sú sôčasťou kotla)
pozn.: štítok s uvedenými údajmi je väčšinou nalepený na kotly alebo inom systéme. Pri tepelnom čerpadle odfotiť aj štítok na vonkajšej jednotke.
- 1x foto - nápis na dištančnom rámiku (lišta medzi sklami na okne), ak nenájdete nápis, spravte foto rámiku bez nápisu
- 1x foto - dvere medzi vykurovanou a nevykurovanou (temperovanou) miestnosťou (do garáže, zimnej záhrady ...)
- 1x foto - štítok s údajmi nalepený na garážovej bráne
Zopár dobrých rád :
● Na záver si prekontrolujte formulár a presvečte sa, či sú Vaše údaje správne a úplné, a či ste vymazali všetky vzorové informácie.
Vami zaslaný formulár bude archivovaný v mailovej schránke a bude slúžiť ako doklad pri prípadnej kontrole. Jeho vyplnením ručíte za to, že údaje sú pravdivé a aktuálne.
● Informácie nezabudnite uložiť (CTRL+S) a formulár zašlite spolu s ostatnými podkladmi na mailovú adresu :
certifikat.domec@gmail.com
● Tento formulár nám zašlite v prílohe mailu, ostatné podklady môžete nahrať na tento server a poslať nám mailom len odkaz na ich stiahnutie.
https://www.uschovna.cz/sk/poslat-zasilku
(mail nám bude slúžiť ako doklad a budeme ho archivovať pre prípadnú kontrolu)
Note on E73: Kliknite na šípku na pravej strane bunky a zvoľte jednu z možností
Note on E74: Kliknite na šípku na pravej strane bunky a zvoľte jednu z možností
Note on E96: informácie nájdete na štítku - je nalepený na ráme okna (na spodnej časti) nájdete po otvorení okna
Note on E100: Typ zasklenia: hodnota Ug - je napísaná aj na lište medzi sklami - odfotiť
Note on F258: Zdroj tepla: - typ kotla, tepelného čerpadla, krbovej vložky (teplovzdušná - s rozvodmi alebo bez, teplovodná). - vypisujte typ kotla,... , nie len viď foto, nakoľko to potom musíme my tu dopisovať Zapisovať len tie zdroje ktoré sa podieľajú na vykurovaní. Ak je napr. solár napojený len na prípravu TÚV, tak ho sem nepíšte
Note on F263: Palivo: - kusové drevo - peletky - uhlie - plyn - elektrina
Note on F267: Rekuperácia: - model (typ) rekuperačnej jednotky - účinnosť rekuperačnej jednotky - poznačiť, či je v celom dome alebo len v časti - ak je možné, zistiť príkon ventilátorov v rekuperačnej jednotke
Note on F272: Regulácia na telesách: - napr. termostatické hlavice na radiátoroch ak nie je žiadna možno regulovania, napíšte že sa nedá regulovať
Note on F284: Materiál izolácie rozvodov: - PE pena (tubolit, izoflex) - PUR - textília - iné
Note on F285: Hrúbka izolácie rozvodov: - hrúbka je písana zväčša na izolante - ak nie je značené, treba ODMERAŤ
Note on F295: Palivo: - kusové drevo - peletky - uhlie - plyn - elektrina
Note on F297: Zdroj TÚV: - čo ohrieva teplú vodu (elektrická špirála, kotol, solár, ....ak je iihrev kombinovaný napíšte všetky zdroje, ktoré ohrievajú TÚV) - typ zásobníka (výrobca, model) - objem zásobníka (POZOR: názov nie vzdy vyjadruje aj objem, napr viessmann vitocel 100 nemá 100 litrov)
Note on F300: Cirkulacka pre tych ktori nevedia naco to sluzi- ak je bojler na TUV od baterii napr viac ako 20 m, tak z hladiska konfortu a straty zimnej vody sa montuju cirkulačne čerpadla na teplu vodu ktore docielilo aby po otvoreni baterii tiekla hned tepla voda. Tepla voda neustále cirkuluje pridanim este jedneho potrubia k TUV.
Note on F302: Materiál izolácie rozvodov: - PE pena (tubolit, izoflex) - PUR - látkové -....
Note on F303: Hrúbka izolácie rozvodov: - hrúbka je písana zväčša na izolante - ak nie je značené, treba ZMERAŤ
Note on F307: Solárny systém: - napísať koľko kusov, či doskové alebo trubicové - zistiť absorbčnú plochu, ak sa nedá tak aspoň výrobcu a model (typ)
Note on F316: Nevykurované miestnosti: - vypísať miestnosti (prípadne celé poschodie - napr suterén), ktoré sa nevykurujú, alebo len temperujú
kliknutím prejdete na začiatok dokumentu
TU zvoliť "áno" "nie"

## -
CTRL C(V)
Ing. Marián Drobný
Mostová 34
03401 Ružomberok
Ing. Marián Drobný
Mostová 34
03401 Ružomberok
-
-
-
93
0905123456
aaaa.bbbbbbb@gmail.com
Novostavba rodinného domu
Likavka
Ružomberok
-
-
-
500/409
Likavka
2
1
1 – nová budova
-
-
-
-
1 – rodinný dom
-
-
-
-
2022 | xxx
1967 | 1995
-
-
-
-
1967
plastový profil
Salamander Streamline
1,3
3-sklo
0,6
matný sivý (pošlite foto)
0
0
0
0
0
0
0
0
0
Velux, Fakro
plastový
1,4
2-sklo
1,1
strieborný lesklý
typ
Velux
Fakro
0
0
orientácia | počet
východ | 2
západ | 1
0 | 0
0 | 0
šírka a výška
0,78 | 1,38
0,78 | 1,38
0 | 0
0 | 0
hliníkový
MB-56 ST
1,39
2-sklo
1,1
strieborný lesklý
Gava 30 mm
0
0
0
0
0
0
0
0
0
0
0
0
0
0
0
0
3,2
3,5
1,4
nosná konštrukcia: | 0
POROTHERM Profi 38 Ti (na murovaciu penu) | 380
izolácia : | 0
polystyrén typu EPS 70F (biely) | 100
0 | 0
0 | 0
0 | 0
0 | 0
0 | 0
0 | 0
0 | 0
Materiál | Hrúbka (mm)
nosná konštrukcia: | 0
0 | 0
izolácia : | 0
0 | 0
0 | 0
0 | 0
0 | 0
0 | 0
0 | 0
0 | 0
0 | 0
Materiál | Hrúbka (mm)
konštrukcia: | 0
Porotherm | 250
izolácia : | 0
bez izolácie | 0
0 | 0
0 | 0
0 | 0
0 | 0
0 | 0
0 | 0
0 | 0
Materiál | Hrúbka (mm)
Sadrokartónový strop | 12
Vzduchová medzera | 50
Minerálna vlna - Isover Unirol Plus | 300
Plné debnenie z dosák | 25
0 | 0
0 | 0
0 | 0
0 | 0
0 | 0
0 | 0
0 | 0
Materiál | Hrúbka (mm)
Sadrokartónový strop | 12
Vzduchová medzera | 50
Železobetónová doska | 150
Minerálna vlna - Isover Unirol Plus | 300
OSB doska | 24
0 | 0
0 | 0
0 | 0
0 | 0
0 | 0
0 | 0
Materiál | Hrúbka (mm)
0 | 0
izolácia zo strany interiéru: | 0
0 | 0
0 | 0
konštrukcia: | 0
0 | 0
0 | 0
izolácia zo strany exteriéru: | 0
0 | 0
0 | 0
0 | 0
Materiál | Hrúbka (mm)
0 | 0
izolácia zo strany interiéru: | 0
0 | 0
0 | 0
izolácia zo strany exteriéru: | 0
0 | 0
0 | 0
0 | 0
0 | 0
0 | 0
0 | 0
Materiál | Hrúbka (mm)
Laminátova podlaha | 10
Podložka pod laminátovú podlahu | 3
Cementový poter | 60
polystyrén typu EPS 100S | 100
0 | 0
0 | 0
0 | 0
0 | 0
0 | 0
0 | 0
0 | 0
Materiál | Hrúbka (mm)
0 | 0
izolácia zo strany interiéru: | 0
0 | 0
0 | 0
izolácia zo strany suterénu: | 0
0 | 0
0 | 0
0 | 0
0 | 0
0 | 0
0 | 0
Materiál | Hrúbka (mm)
0 | 0
izolácia zo strany interiéru: | 0
0 | 0
0 | 0
izolácia zo strany nevykurovaného priestoru: | 0
0 | 0
0 | 0
0 | 0
0 | 0
0 | 0
0 | 0
izolácia zo strany interiéru: | 0
bez izolácie | 0
0 | 0
konštrukcia: | 0
Železobetónová doska | 0
0 | 0
izolácia zo strany exteriéru: | 0
polystyrén typu EPS 150S | 0
0 | 0